## 変更履歴
No. | 版数 | 日付 | 変更理由 | 変更内容
1 | 1.0 | 2019-11-29 | 新規作成
2 | 1.1 | 2019-12-03 | 最新仕様取り込み | 【バックデータ（ＢＧ 調整電力量料金_電源_契約単位）】 ヘッダ名称を変更 ・「区分x出力」→「区分x出力帯」 ※出力帯kW→kWh対応 必須変更（データ部） ・「計量値」以降の必須を削除 属性変更（データ部） ・「区分x単価」「OP単価」：N(7)V(2)→N(4)V(2) 【バックデータ（ＢＧ 調整電力量料金_ＶＰＰ_契約単位）】 ヘッダ名称を変更 ・「区分x出力」→「区分x出力帯」 ※出力帯kW→kWh対応 属性変更（データ部） ・「区分x単価」「OP単価」：N(7)V(2)→N(4)V(2)
3 | 1.2 | 2020-01-31 | 最新仕様取り込み | 【バックデータ（ＢＧ 調整電力量料金_電源_契約単位）】 ・BOM（バイトオーダーマーク）有りの旨を追記 ・「V2単価種別」を「従量料金精算区分」に修正 ・下げ調整電力量は負の値で表示する旨を追記 【バックデータ（ＢＧ 調整電力量料金_ＶＰＰ_契約単位）】 ・BOM（バイトオーダーマーク）有りの旨を追記 ・「V2単価種別」を「従量料金精算区分」に修正 ・下げ調整電力量は負の値で表示する旨を追記 ・「需要家パターン番号」を「需要家リスト・パターン番号」に修正 【バックデータ（ＢＧ 調整電力量料金_ＶＰＰ_詳細）】 ・BOM（バイトオーダーマーク）有りの旨を追記 ・「需要家パターン番号」を「需要家リスト・パターン番号」に修正

## 電源_契約単位
需給調整市場 | [10 empty] | 作成日 | ： | 2019/11/29
算定諸元仕様書 | [10 empty] | 更新日 | ： | 2020/01/31
（調整電力量料金_電源_契約単位）
1. | データ形式：CSV(項目にダブルクオーテーションあり)、見出し有り、改行コード（CR/LF）付与、UTF-8（BOM有り）
2. | データ項目
| 項番 |  | 項目名 |  |  |  | 必須 | 属性 | 補足説明 |  | フォーマット例
ヘッダ１
| 1 |  |  | バックデータ名称 |  |  | ○ | X(31) | "調整電力量料金バックデータ_電源" |  | -
| 2 |  |  | 事業者コード |  |  | ○ | K(12) | "事業者コード" |  | -
| 3 |  |  | 系統コード |  |  | ○ | K(10) | "系統コード" |  | -
| 4 |  |  | 電源Ⅱ契約区分 |  |  | ○ | K(14) | "電源Ⅱ契約区分" |  | -
| 5 |  |  | 従量料金精算区分 |  |  | ○ | K(16) | "従量料金精算区分" |  | -
データ１
| 6 |  |  | 対象年月 |  |  | ○ | K(18) |  |  | ２０２２年０２月分
| 7 |  |  | 事業者コード |  |  | ○ | X(5) |  |  | -
| 8 |  |  | 系統コード |  |  | ○ | X(5) |  |  | -
| 9 |  |  | 電源Ⅱ契約区分 |  |  | ○ | X(4) | "Ⅱa" or "Ⅱb" or "Ⅱ´" or "なし" |  | -
| 10 |  |  | 従量料金精算区分 |  |  | ○ | K(8) | "市場のみ" or "電源Ⅱ" or "電源Ⅱ´" or "電源Ⅰ´" |  | -
ヘッダ２
| 11 |  |  | 対象年月日 |  |  | ○ | K(10) | "対象年月日" |  | -
| 12 |  |  | 時刻コード |  |  | ○ | K(10) | "時刻コード" |  | -
| 13 |  |  | 調整電源区分 |  |  | ○ | K(12) | "調整電源区分" |  | -
| 14 |  |  | 計量値 |  |  | ○ | X(11) | "計量値[kWh]" |  | -
| 15 |  |  | 計画値 |  |  | ○ | X(11) | "計画値[kWh]" |  | -
| 16 |  |  | 調整電力量計 |  |  | ○ | X(17) | "調整電力量計[kWh]" |  | -
| 17 |  |  | 調整電力量料金 |  |  | ○ | X(18) | "調整電力量料金[円]" |  | -
| 18 |  |  | 実績停止時間 |  |  | ○ | X(15) | "実績停止時間[h]" |  | -
| 19 |  |  | 実績起動費 |  |  | ○ | X(14) | "実績起動費[円]" |  | -
| 20 |  |  | 計画停止時間 |  |  | ○ | X(15) | "計画停止時間[h]" |  | -
| 21 |  |  | 計画起動費 |  |  | ○ | X(14) | "計画起動費[円]" |  | -
| 22 |  |  | 起動費差額 |  |  | ○ | X(14) | "起動費差額[円]" |  | -
| 23 |  |  | 区分1調整電力量 |  |  | ○ | X(20) | "区分1調整電力量[kWh]" |  | -
| 24 |  |  | 区分2調整電力量 |  |  | ○ | X(20) | "区分2調整電力量[kWh]" |  | -
| 25 |  |  | 区分3調整電力量 |  |  | ○ | X(20) | "区分3調整電力量[kWh]" |  | -
| 26 |  |  | 区分4調整電力量 |  |  | ○ | X(20) | "区分4調整電力量[kWh]" |  | -
| 27 |  |  | 区分5調整電力量 |  |  | ○ | X(20) | "区分5調整電力量[kWh]" |  | -
| 28 |  |  | 区分6調整電力量 |  |  | ○ | X(20) | "区分6調整電力量[kWh]" |  | -
| 29 |  |  | 区分7調整電力量 |  |  | ○ | X(20) | "区分7調整電力量[kWh]" |  | -
| 30 |  |  | 区分8調整電力量 |  |  | ○ | X(20) | "区分8調整電力量[kWh]" |  | -
| 31 |  |  | 区分9調整電力量 |  |  | ○ | X(20) | "区分9調整電力量[kWh]" |  | -
| 32 |  |  | 区分10調整電力量 |  |  | ○ | X(21) | "区分10調整電力量[kWh]" |  | -
| 33 |  |  | 区分11調整電力量 |  |  | ○ | X(21) | "区分11調整電力量[kWh]" |  | -
| 34 |  |  | 区分12調整電力量 |  |  | ○ | X(21) | "区分12調整電力量[kWh]" |  | -
| 35 |  |  | 区分13調整電力量 |  |  | ○ | X(21) | "区分13調整電力量[kWh]" |  | -
| 36 |  |  | 区分14調整電力量 |  |  | ○ | X(21) | "区分14調整電力量[kWh]" |  | -
| 37 |  |  | 区分15調整電力量 |  |  | ○ | X(21) | "区分15調整電力量[kWh]" |  | -
| 38 |  |  | 区分16調整電力量 |  |  | ○ | X(21) | "区分16調整電力量[kWh]" |  | -
| 39 |  |  | 区分17調整電力量 |  |  | ○ | X(21) | "区分17調整電力量[kWh]" |  | -
| 40 |  |  | 区分18調整電力量 |  |  | ○ | X(21) | "区分18調整電力量[kWh]" |  | -
| 41 |  |  | 区分19調整電力量 |  |  | ○ | X(21) | "区分19調整電力量[kWh]" |  | -
| 42 |  |  | 区分20調整電力量 |  |  | ○ | X(21) | "区分20調整電力量[kWh]" |  | -
| 43 |  |  | OP調整電力量 |  |  | ○ | X(17) | "OP調整電力量[kWh]" |  | -
| 44 |  |  | 調整単価パターン番号 |  |  | ○ | K(20) | "調整単価パターン番号" |  | -
| 45 |  |  | 区分1単価 |  |  | ○ | X(17) | "区分1単価[円/kWh]" |  | -
| 46 |  |  | 区分2単価 |  |  | ○ | X(17) | "区分2単価[円/kWh]" |  | -
| 47 |  |  | 区分3単価 |  |  | ○ | X(17) | "区分3単価[円/kWh]" |  | -
| 48 |  |  | 区分4単価 |  |  | ○ | X(17) | "区分4単価[円/kWh]" |  | -
| 49 |  |  | 区分5単価 |  |  | ○ | X(17) | "区分5単価[円/kWh]" |  | -
| 50 |  |  | 区分6単価 |  |  | ○ | X(17) | "区分6単価[円/kWh]" |  | -
| 51 |  |  | 区分7単価 |  |  | ○ | X(17) | "区分7単価[円/kWh]" |  | -
| 52 |  |  | 区分8単価 |  |  | ○ | X(17) | "区分8単価[円/kWh]" |  | -
| 53 |  |  | 区分9単価 |  |  | ○ | X(17) | "区分9単価[円/kWh]" |  | -
| 54 |  |  | 区分10単価 |  |  | ○ | X(18) | "区分10単価[円/kWh]" |  | -
| 55 |  |  | 区分11単価 |  |  | ○ | X(18) | "区分11単価[円/kWh]" |  | -
| 56 |  |  | 区分12単価 |  |  | ○ | X(18) | "区分12単価[円/kWh]" |  | -
| 57 |  |  | 区分13単価 |  |  | ○ | X(18) | "区分13単価[円/kWh]" |  | -
| 58 |  |  | 区分14単価 |  |  | ○ | X(18) | "区分14単価[円/kWh]" |  | -
| 59 |  |  | 区分15単価 |  |  | ○ | X(18) | "区分15単価[円/kWh]" |  | -
| 60 |  |  | 区分16単価 |  |  | ○ | X(18) | "区分16単価[円/kWh]" |  | -
| 61 |  |  | 区分17単価 |  |  | ○ | X(18) | "区分17単価[円/kWh]" |  | -
| 62 |  |  | 区分18単価 |  |  | ○ | X(18) | "区分18単価[円/kWh]" |  | -
| 63 |  |  | 区分19単価 |  |  | ○ | X(18) | "区分19単価[円/kWh]" |  | -
| 64 |  |  | 区分20単価 |  |  | ○ | X(18) | "区分20単価[円/kWh]" |  | -
| 65 |  |  | OP単価 |  |  | ○ | X(14) | "OP単価[円/kWh]" |  | -
| 66 |  |  | 区分1出力帯 |  |  | ○ | X(16) | "区分1出力帯[kWh]" |  | -
| 67 |  |  | 区分2出力帯 |  |  | ○ | X(16) | "区分2出力帯[kWh]" |  | -
| 68 |  |  | 区分3出力帯 |  |  | ○ | X(16) | "区分3出力帯[kWh]" |  | -
| 69 |  |  | 区分4出力帯 |  |  | ○ | X(16) | "区分4出力帯[kWh]" |  | -
| 70 |  |  | 区分5出力帯 |  |  | ○ | X(16) | "区分5出力帯[kWh]" |  | -
| 71 |  |  | 区分6出力帯 |  |  | ○ | X(16) | "区分6出力帯[kWh]" |  | -
| 72 |  |  | 区分7出力帯 |  |  | ○ | X(16) | "区分7出力帯[kWh]" |  | -
| 73 |  |  | 区分8出力帯 |  |  | ○ | X(16) | "区分8出力帯[kWh]" |  | -
| 74 |  |  | 区分9出力帯 |  |  | ○ | X(16) | "区分9出力帯[kWh]" |  | -
| 75 |  |  | 区分10出力帯 |  |  | ○ | X(17) | "区分10出力帯[kWh]" |  | -
| 76 |  |  | 区分11出力帯 |  |  | ○ | X(17) | "区分11出力帯[kWh]" |  | -
| 77 |  |  | 区分12出力帯 |  |  | ○ | X(17) | "区分12出力帯[kWh]" |  | -
| 78 |  |  | 区分13出力帯 |  |  | ○ | X(17) | "区分13出力帯[kWh]" |  | -
| 79 |  |  | 区分14出力帯 |  |  | ○ | X(17) | "区分14出力帯[kWh]" |  | -
| 80 |  |  | 区分15出力帯 |  |  | ○ | X(17) | "区分15出力帯[kWh]" |  | -
| 81 |  |  | 区分16出力帯 |  |  | ○ | X(17) | "区分16出力帯[kWh]" |  | -
| 82 |  |  | 区分17出力帯 |  |  | ○ | X(17) | "区分17出力帯[kWh]" |  | -
| 83 |  |  | 区分18出力帯 |  |  | ○ | X(17) | "区分18出力帯[kWh]" |  | -
| 84 |  |  | 区分19出力帯 |  |  | ○ | X(17) | "区分19出力帯[kWh]" |  | -
| 85 |  |  | 区分20出力帯 |  |  | ○ | X(17) | "区分20出力帯[kWh]" |  | -
| 86 |  |  | OP出力帯 |  |  | ○ | X(13) | "OP出力帯[kWh]" |  | -
|  |  | データ２ | [5 empty] | ※１
| 87 |  |  | 対象年月日 |  |  | ○ | X(10) |  |  | 2022/01/01
| 88 |  |  | 時刻コード |  |  | ○ | X(2) | "01"～"48" |  | -
| 89 |  |  | 調整電源区分 |  |  | ○ | K(6) | "調整" or "非調整" |  | -
| 90 |  |  | 計量値 |  |  |  | N(7)V(0) |  |  | -
| 91 |  |  | 計画値 |  |  |  | N(7)V(0) |  |  | -
| 92 |  |  | 調整電力量計 |  |  |  | N(7)V(0) |  |  | -
| 93 |  |  | 調整電力量料金 |  |  |  | N(12)V(2) |  |  | -
| 94 |  |  | 実績停止時間 |  |  |  | N(3)V(1) | 999.5を超えた場合は999.5で固定 |  | -
| 95 |  |  | 実績起動費 |  |  |  | N(12)V(0) |  |  | -
| 96 |  |  | 計画停止時間 |  |  |  | N(3)V(1) | 999.5を超えた場合は999.5で固定 |  | -
| 97 |  |  | 計画起動費 |  |  |  | N(12)V(0) |  |  | -
| 98 |  |  | 起動費差額 |  |  |  | N(12)V(0) |  |  | -
| 99 |  |  | 区分1調整電力量 |  |  |  | N(7)V(0) |  |  | -
| 100 |  |  | 区分2調整電力量 |  |  |  | N(7)V(0) |  |  | -
| 101 |  |  | 区分3調整電力量 |  |  |  | N(7)V(0) |  |  | -
| 102 |  |  | 区分4調整電力量 |  |  |  | N(7)V(0) |  |  | -
| 103 |  |  | 区分5調整電力量 |  |  |  | N(7)V(0) |  |  | -
| 104 |  |  | 区分6調整電力量 |  |  |  | N(7)V(0) |  |  | -
| 105 |  |  | 区分7調整電力量 |  |  |  | N(7)V(0) |  |  | -
| 106 |  |  | 区分8調整電力量 |  |  |  | N(7)V(0) |  |  | -
| 107 |  |  | 区分9調整電力量 |  |  |  | N(7)V(0) |  |  | -
| 108 |  |  | 区分10調整電力量 |  |  |  | N(7)V(0) |  |  | -
| 109 |  |  | 区分11調整電力量 |  |  |  | N(7)V(0) |  |  | -
| 110 |  |  | 区分12調整電力量 |  |  |  | N(7)V(0) |  |  | -
| 111 |  |  | 区分13調整電力量 |  |  |  | N(7)V(0) |  |  | -
| 112 |  |  | 区分14調整電力量 |  |  |  | N(7)V(0) |  |  | -
| 113 |  |  | 区分15調整電力量 |  |  |  | N(7)V(0) |  |  | -
| 114 |  |  | 区分16調整電力量 |  |  |  | N(7)V(0) |  |  | -
| 115 |  |  | 区分17調整電力量 |  |  |  | N(7)V(0) |  |  | -
| 116 |  |  | 区分18調整電力量 |  |  |  | N(7)V(0) |  |  | -
| 117 |  |  | 区分19調整電力量 |  |  |  | N(7)V(0) |  |  | -
| 118 |  |  | 区分20調整電力量 |  |  |  | N(7)V(0) |  |  | -
| 119 |  |  | OP調整電力量 |  |  |  | N(7)V(0) |  |  | -
| 120 |  |  | 調整単価パターン番号 |  |  |  | 9(2) |  |  | -
| 121 |  |  | 区分1単価 |  |  |  | N(4)V(2) |  |  | -
| 122 |  |  | 区分2単価 |  |  |  | N(4)V(2) |  |  | -
| 123 |  |  | 区分3単価 |  |  |  | N(4)V(2) |  |  | -
| 124 |  |  | 区分4単価 |  |  |  | N(4)V(2) |  |  | -
| 125 |  |  | 区分5単価 |  |  |  | N(4)V(2) |  |  | -
| 126 |  |  | 区分6単価 |  |  |  | N(4)V(2) |  |  | -
| 127 |  |  | 区分7単価 |  |  |  | N(4)V(2) |  |  | -
| 128 |  |  | 区分8単価 |  |  |  | N(4)V(2) |  |  | -
| 129 |  |  | 区分9単価 |  |  |  | N(4)V(2) |  |  | -
| 130 |  |  | 区分10単価 |  |  |  | N(4)V(2) |  |  | -
| 131 |  |  | 区分11単価 |  |  |  | N(4)V(2) |  |  | -
| 132 |  |  | 区分12単価 |  |  |  | N(4)V(2) |  |  | -
| 133 |  |  | 区分13単価 |  |  |  | N(4)V(2) |  |  | -
| 134 |  |  | 区分14単価 |  |  |  | N(4)V(2) |  |  | -
| 135 |  |  | 区分15単価 |  |  |  | N(4)V(2) |  |  | -
| 136 |  |  | 区分16単価 |  |  |  | N(4)V(2) |  |  | -
| 137 |  |  | 区分17単価 |  |  |  | N(4)V(2) |  |  | -
| 138 |  |  | 区分18単価 |  |  |  | N(4)V(2) |  |  | -
| 139 |  |  | 区分19単価 |  |  |  | N(4)V(2) |  |  | -
| 140 |  |  | 区分20単価 |  |  |  | N(4)V(2) |  |  | -
| 141 |  |  | OP単価 |  |  |  | N(4)V(2) |  |  | -
| 142 |  |  | 区分1出力帯 |  |  |  | N(7)V(0) |  |  | -
| 143 |  |  | 区分2出力帯 |  |  |  | N(7)V(0) |  |  | -
| 144 |  |  | 区分3出力帯 |  |  |  | N(7)V(0) |  |  | -
| 145 |  |  | 区分4出力帯 |  |  |  | N(7)V(0) |  |  | -
| 146 |  |  | 区分5出力帯 |  |  |  | N(7)V(0) |  |  | -
| 147 |  |  | 区分6出力帯 |  |  |  | N(7)V(0) |  |  | -
| 148 |  |  | 区分7出力帯 |  |  |  | N(7)V(0) |  |  | -
| 149 |  |  | 区分8出力帯 |  |  |  | N(7)V(0) |  |  | -
| 150 |  |  | 区分9出力帯 |  |  |  | N(7)V(0) |  |  | -
| 151 |  |  | 区分10出力帯 |  |  |  | N(7)V(0) |  |  | -
| 152 |  |  | 区分11出力帯 |  |  |  | N(7)V(0) |  |  | -
| 153 |  |  | 区分12出力帯 |  |  |  | N(7)V(0) |  |  | -
| 154 |  |  | 区分13出力帯 |  |  |  | N(7)V(0) |  |  | -
| 155 |  |  | 区分14出力帯 |  |  |  | N(7)V(0) |  |  | -
| 156 |  |  | 区分15出力帯 |  |  |  | N(7)V(0) |  |  | -
| 157 |  |  | 区分16出力帯 |  |  |  | N(7)V(0) |  |  | -
| 158 |  |  | 区分17出力帯 |  |  |  | N(7)V(0) |  |  | -
| 159 |  |  | 区分18出力帯 |  |  |  | N(7)V(0) |  |  | -
| 160 |  |  | 区分19出力帯 |  |  |  | N(7)V(0) |  |  | -
| 161 |  |  | 区分20出力帯 |  |  |  | N(7)V(0) |  |  | -
| 162 |  |  | OP出力帯 |  |  |  | N(7)V(0) |  |  | -
-
| （凡例） |  |  | ○：必須項目 |  | △：必須項目（一部例外有）
属性の表記方法については「データ属性の表記方法について」参照。
| ※１ |  |  | 出力件数分繰り返し
3. | 入力規則
（１）桁区切りにカンマ（,）は使用しない。
（２）データが存在しない項目（空白項目）にはNULL（""）を入力する。
4. | 出力順序
出力順序は以下とする。
|  | 優先順位 |  |  | 項目 |  |  |  |  | 説明
|  | 1 |  |  | 対象年月日 |  |  |  |  | 昇順
|  | 2 |  |  | 時刻コード |  |  |  |  | 昇順
5. | その他事項
・ファイル名は以下のとおりとする。
事業者コード5桁_精算年月_帳票CD_系統コード_リビジョン.拡張子［xxxxx_yyyymm_142110_xxxxx_xx.csv］
・正の値に関しては、正負符号("+")を付与せずに出力する。
・下げ調整電力量に関しては、負の値で出力する。
6. | 出力例
"調整電力量料金バックデータ_電源","事業者コード","系統コード","電源Ⅱ契約区分","従量料金精算区分"
"２０２１年１２月分","42006","6X001","なし","市場のみ"
"対象年月日","時刻コード","調整電源区分","計量値[kWh]","計画値[kWh]","調整電力量計[kWh]","調整電力量料金[円]","実績停止時間[h]","実績起動費[円]","計画停止時間[h]","計画起動費[円]","起動費差額[円]","区分1調整電力量[kWh]","区分2調整電力量[kWh]","区分3調整電力量[kWh]","区分4調整電力量[kWh]","区分5調整電力量[kWh]","区分6調整電力量[kWh]","区分7調整電力量[kWh]","区分8調整電力量[kWh]","区分9調整電力量[kWh]","区分10調整電力量[kWh]","区分11調整電力量[kWh]","区分12調整電力量[kWh]","区分13調整電力量[kWh]","区分14調整電力量[kWh]","区分15調整電力量[kWh]","区分16調整電力量[kWh]","区分17調整電力量[kWh]","区分18調整電力量[kWh]","区分19調整電力量[kWh]","区分20調整電力量[kWh]","OP調整電力量[kWh]","調整単価パターン番号","区分1単価[円/kWh]","区分2単価[円/kWh]","区分3単価[円/kWh]","区分4単価[円/kWh]","区分5単価[円/kWh]","区分6単価[円/kWh]","区分7単価[円/kWh]","区分8単価[円/kWh]","区分9単価[円/kWh]","区分10単価[円/kWh]","区分11単価[円/kWh]","区分12単価[円/kWh]","区分13単価[円/kWh]","区分14単価[円/kWh]","区分15単価[円/kWh]","区分16単価[円/kWh]","区分17単価[円/kWh]","区分18単価[円/kWh]","区分19単価[円/kWh]","区分20単価[円/kWh]","OP単価[円/kWh]","区分1出力帯[kWh]","区分2出力帯[kWh]","区分3出力帯[kWh]","区分4出力帯[kWh]","区分5出力帯[kWh]","区分6出力帯[kWh]","区分7出力帯[kWh]","区分8出力帯[kWh]","区分9出力帯[kWh]","区分10出力帯[kWh]","区分11出力帯[kWh]","区分12出力帯[kWh]","区分13出力帯[kWh]","区分14出力帯[kWh]","区分15出力帯[kWh]","区分16出力帯[kWh]","区分17出力帯[kWh]","区分18出力帯[kWh]","区分19出力帯[kWh]","区分20出力帯[kWh]","OP出力帯[kWh]"
"2021/12/01","01","調整","0","0","0","0.00",,,,,,"0","0","0","0","0","0",,,,,,,,,,,,,,,"0",,"209.48","6.41","6.60","6.79","6.98","7.17",,,,,,,,,,,,,,,"7.17","500","96000","145000","194000","242500","291500",,,,,,,,,,,,,,,"291500"
"2021/12/01","02","調整","0","0","0","0.00",,,,,,"0","0","0","0","0","0",,,,,,,,,,,,,,,"0",,"209.48","6.41","6.60","6.79","6.98","7.17",,,,,,,,,,,,,,,"7.17","500","96000","145000","194000","242500","291500",,,,,,,,,,,,,,,"291500"
"2021/12/01","03","調整","0","0","0","0.00",,,,,,"0","0","0","0","0","0",,,,,,,,,,,,,,,"0",,"209.48","6.41","6.60","6.79","6.98","7.17",,,,,,,,,,,,,,,"7.17","500","96000","145000","194000","242500","291500",,,,,,,,,,,,,,,"291500"
"2021/12/01","04","調整","0","0","0","0.00",,,,,,"0","0","0","0","0","0",,,,,,,,,,,,,,,"0",,"209.48","6.41","6.60","6.79","6.98","7.17",,,,,,,,,,,,,,,"7.17","500","96000","145000","194000","242500","291500",,,,,,,,,,,,,,,"291500"
"2021/12/01","05","調整","0","0","0","0.00",,,,,,"0","0","0","0","0","0",,,,,,,,,,,,,,,"0",,"209.48","6.41","6.60","6.79","6.98","7.17",,,,,,,,,,,,,,,"7.17","500","96000","145000","194000","242500","291500",,,,,,,,,,,,,,,"291500"
"2021/12/01","06","調整","0","0","0","0.00",,,,,,"0","0","0","0","0","0",,,,,,,,,,,,,,,"0",,"209.48","6.41","6.60","6.79","6.98","7.17",,,,,,,,,,,,,,,"7.17","500","96000","145000","194000","242500","291500",,,,,,,,,,,,,,,"291500"
"2021/12/01","07","非調整",,,,,,,,,,,,,,,,,,,,,,,,,,,,,,,,,,,,,,,,,,,,,,,,,,,,,,,,,,,,,,,,,,,,,,,,,
"2021/12/01","08","非調整",,,,,,,,,,,,,,,,,,,,,,,,,,,,,,,,,,,,,,,,,,,,,,,,,,,,,,,,,,,,,,,,,,,,,,,,,
"2021/12/01","09","非調整",,,,,,,,,,,,,,,,,,,,,,,,,,,,,,,,,,,,,,,,,,,,,,,,,,,,,,,,,,,,,,,,,,,,,,,,,
"2021/12/01","10","非調整",,,,,,,,,,,,,,,,,,,,,,,,,,,,,,,,,,,,,,,,,,,,,,,,,,,,,,,,,,,,,,,,,,,,,,,,,
"2021/12/01","11","非調整",,,,,,,,,,,,,,,,,,,,,,,,,,,,,,,,,,,,,,,,,,,,,,,,,,,,,,,,,,,,,,,,,,,,,,,,,
"2021/12/01","12","非調整",,,,,,,,,,,,,,,,,,,,,,,,,,,,,,,,,,,,,,,,,,,,,,,,,,,,,,,,,,,,,,,,,,,,,,,,,
"2021/12/01","13","調整","0","0","0","0.00",,,,,,"0","0","0","0","0","0",,,,,,,,,,,,,,,"0",,"209.48","6.41","6.60","6.79","6.98","7.17",,,,,,,,,,,,,,,"7.17","500","96000","145000","194000","242500","291500",,,,,,,,,,,,,,,"291500"
"2021/12/01","14","調整","0","0","0","0.00",,,,,,"0","0","0","0","0","0",,,,,,,,,,,,,,,"0",,"209.48","6.41","6.60","6.79","6.98","7.17",,,,,,,,,,,,,,,"7.17","500","96000","145000","194000","242500","291500",,,,,,,,,,,,,,,"291500"
"2021/12/01","15","調整","0","0","0","0.00",,,,,,"0","0","0","0","0","0",,,,,,,,,,,,,,,"0",,"209.48","6.41","6.60","6.79","6.98","7.17",,,,,,,,,,,,,,,"7.17","500","96000","145000","194000","242500","291500",,,,,,,,,,,,,,,"291500"
"2021/12/01","16","調整","26820","0","26820","1214451.20","10","941000",,,"941000","500","26320","0","0","0","0",,,,,,,,,,,,,,,"0",,"209.48","6.41","6.60","6.79","6.98","7.17",,,,,,,,,,,,,,,"7.17","500","96000","145000","194000","242500","291500",,,,,,,,,,,,,,,"291500"
"2021/12/01","17","調整","92806","50000","42806","-666613.54",,,"10","-941000","-941000","0","42806","0","0","0","0",,,,,,,,,,,,,,,"0",,"209.48","6.41","6.60","6.79","6.98","7.17",,,,,,,,,,,,,,,"7.17","500","96000","145000","194000","242500","291500",,,,,,,,,,,,,,,"291500"
"2021/12/01","18","調整","146490","115339","31151","205784.70",,,,,,"0","0","30161","990","0","0",,,,,,,,,,,,,,,"0",,"209.48","6.41","6.60","6.79","6.98","7.17",,,,,,,,,,,,,,,"7.17","500","96000","145000","194000","242500","291500",,,,,,,,,,,,,,,"291500"
"2021/12/01","19","調整","116589","215339","-98750","-669073.82",,,,,,"0","0","-28911","-48500","-21339","0",,,,,,,,,,,,,,,"0",,"209.48","6.41","6.60","6.79","6.98","7.17",,,,,,,,,,,,,,,"7.17","500","96000","145000","194000","242500","291500",,,,,,,,,,,,,,,"291500"
"2021/12/01","20","調整","113193","137221","-24028","-158584.80",,,,,,"0","0","-24028","0","0","0",,,,,,,,,,,,,,,"0",,"209.48","6.41","6.60","6.79","6.98","7.17",,,,,,,,,,,,,,,"7.17","500","96000","145000","194000","242500","291500",,,,,,,,,,,,,,,"291500"
"2021/12/01","21","非調整",,,,,,,,,,,,,,,,,,,,,,,,,,,,,,,,,,,,,,,,,,,,,,,,,,,,,,,,,,,,,,,,,,,,,,,,,
"2021/12/01","22","非調整",,,,,,,,,,,,,,,,,,,,,,,,,,,,,,,,,,,,,,,,,,,,,,,,,,,,,,,,,,,,,,,,,,,,,,,,,
"2021/12/01","23","非調整",,,,,,,,,,,,,,,,,,,,,,,,,,,,,,,,,,,,,,,,,,,,,,,,,,,,,,,,,,,,,,,,,,,,,,,,,
"2021/12/01","24","非調整",,,,,,,,,,,,,,,,,,,,,,,,,,,,,,,,,,,,,,,,,,,,,,,,,,,,,,,,,,,,,,,,,,,,,,,,,
"2021/12/01","25","非調整",,,,,,,,,,,,,,,,,,,,,,,,,,,,,,,,,,,,,,,,,,,,,,,,,,,,,,,,,,,,,,,,,,,,,,,,,
"2021/12/01","26","非調整",,,,,,,,,,,,,,,,,,,,,,,,,,,,,,,,,,,,,,,,,,,,,,,,,,,,,,,,,,,,,,,,,,,,,,,,,
"2021/12/01","27","非調整",,,,,,,,,,,,,,,,,,,,,,,,,,,,,,,,,,,,,,,,,,,,,,,,,,,,,,,,,,,,,,,,,,,,,,,,,
"2021/12/01","28","非調整",,,,,,,,,,,,,,,,,,,,,,,,,,,,,,,,,,,,,,,,,,,,,,,,,,,,,,,,,,,,,,,,,,,,,,,,,
"2021/12/01","29","調整","0","220973","-220973","-1560991.54",,,,,,"-500","-96500","-48500","-48500","-26973","0",,,,,,,,,,,,,,,"0",,"209.48","6.41","6.60","6.79","6.98","7.17",,,,,,,,,,,,,,,"7.17","500","96000","145000","194000","242500","291500",,,,,,,,,,,,,,,"291500"
"2021/12/01","30","調整","0","136199","-136199","-982018.40",,,,,,"-500","-96500","-39199","0","0","0",,,,,,,,,,,,,,,"0",,"209.48","6.41","6.60","6.79","6.98","7.17",,,,,,,,,,,,,,,"7.17","500","96000","145000","194000","242500","291500",,,,,,,,,,,,,,,"291500"
"2021/12/01","31","調整","0","136199","-136199","-982018.40",,,,,,"-500","-96500","-39199","0","0","0",,,,,,,,,,,,,,,"0",,"209.48","6.41","6.60","6.79","6.98","7.17",,,,,,,,,,,,,,,"7.17","500","96000","145000","194000","242500","291500",,,,,,,,,,,,,,,"291500"
"2021/12/01","32","調整","0","136199","-136199","-982018.40",,,,,,"-500","-96500","-39199","0","0","0",,,,,,,,,,,,,,,"0",,"209.48","6.41","6.60","6.79","6.98","7.17",,,,,,,,,,,,,,,"7.17","500","96000","145000","194000","242500","291500",,,,,,,,,,,,,,,"291500"
"2021/12/01","33","調整","0","168349","-168349","-1198549.71",,,,,,"-500","-96500","-48500","-22849","0","0",,,,,,,,,,,,,,,"0",,"209.48","6.41","6.60","6.79","6.98","7.17",,,,,,,,,,,,,,,"7.17","500","96000","145000","194000","242500","291500",,,,,,,,,,,,,,,"291500"
"2021/12/01","34","調整","0","136199","-136199","-982018.40",,,,,,"-500","-96500","-39199","0","0","0",,,,,,,,,,,,,,,"0",,"209.48","6.41","6.60","6.79","6.98","7.17",,,,,,,,,,,,,,,"7.17","500","96000","145000","194000","242500","291500",,,,,,,,,,,,,,,"291500"
"2021/12/01","35","調整","0","97500","-97500","-726605.00",,,,,,"-500","-96500","-500","0","0","0",,,,,,,,,,,,,,,"0",,"209.48","6.41","6.60","6.79","6.98","7.17",,,,,,,,,,,,,,,"7.17","500","96000","145000","194000","242500","291500",,,,,,,,,,,,,,,"291500"
"2021/12/01","36","調整","0","97500","-97500","-726605.00",,,,,,"-500","-96500","-500","0","0","0",,,,,,,,,,,,,,,"0",,"209.48","6.41","6.60","6.79","6.98","7.17",,,,,,,,,,,,,,,"7.17","500","96000","145000","194000","242500","291500",,,,,,,,,,,,,,,"291500"
"2021/12/01","37","調整","0","97500","-97500","-726605.00",,,,,,"-500","-96500","-500","0","0","0",,,,,,,,,,,,,,,"0",,"209.48","6.41","6.60","6.79","6.98","7.17",,,,,,,,,,,,,,,"7.17","500","96000","145000","194000","242500","291500",,,,,,,,,,,,,,,"291500"
"2021/12/01","38","調整","0","97500","-97500","-726605.00",,,,,,"-500","-96500","-500","0","0","0",,,,,,,,,,,,,,,"0",,"209.48","6.41","6.60","6.79","6.98","7.17",,,,,,,,,,,,,,,"7.17","500","96000","145000","194000","242500","291500",,,,,,,,,,,,,,,"291500"
"2021/12/01","39","調整","0","174111","-174111","-1237673.69",,,,,,"-500","-96500","-48500","-28611","0","0",,,,,,,,,,,,,,,"0",,"209.48","6.41","6.60","6.79","6.98","7.17",,,,,,,,,,,,,,,"7.17","500","96000","145000","194000","242500","291500",,,,,,,,,,,,,,,"291500"
"2021/12/01","40","調整","0","125646","-125646","-912368.60",,,,,,"-500","-96500","-28646","0","0","0",,,,,,,,,,,,,,,"0",,"209.48","6.41","6.60","6.79","6.98","7.17",,,,,,,,,,,,,,,"7.17","500","96000","145000","194000","242500","291500",,,,,,,,,,,,,,,"291500"
"2021/12/01","41","調整","0","194292","-194292","-1374758.16",,,,,,"-500","-96500","-48500","-48500","-292","0",,,,,,,,,,,,,,,"0",,"209.48","6.41","6.60","6.79","6.98","7.17",,,,,,,,,,,,,,,"7.17","500","96000","145000","194000","242500","291500",,,,,,,,,,,,,,,"291500"
"2021/12/01","42","調整","0","224492","-224492","-1585554.16",,,,,,"-500","-96500","-48500","-48500","-30492","0",,,,,,,,,,,,,,,"0",,"209.48","6.41","6.60","6.79","6.98","7.17",,,,,,,,,,,,,,,"7.17","500","96000","145000","194000","242500","291500",,,,,,,,,,,,,,,"291500"
"2021/12/01","43","調整","0","183859","-183859","-1303862.61",,,,,,"-500","-96500","-48500","-38359","0","0",,,,,,,,,,,,,,,"0",,"209.48","6.41","6.60","6.79","6.98","7.17",,,,,,,,,,,,,,,"7.17","500","96000","145000","194000","242500","291500",,,,,,,,,,,,,,,"291500"
"2021/12/01","44","調整","0","97500","-97500","-726605.00",,,,,,"-500","-96500","-500","0","0","0",,,,,,,,,,,,,,,"0",,"209.48","6.41","6.60","6.79","6.98","7.17",,,,,,,,,,,,,,,"7.17","500","96000","145000","194000","242500","291500",,,,,,,,,,,,,,,"291500"
"2021/12/01","45","調整","0","118955","-118955","-868208.00",,,,,,"-500","-96500","-21955","0","0","0",,,,,,,,,,,,,,,"0",,"209.48","6.41","6.60","6.79","6.98","7.17",,,,,,,,,,,,,,,"7.17","500","96000","145000","194000","242500","291500",,,,,,,,,,,,,,,"291500"
"2021/12/01","46","調整","0","97500","-97500","-726605.00",,,,,,"-500","-96500","-500","0","0","0",,,,,,,,,,,,,,,"0",,"209.48","6.41","6.60","6.79","6.98","7.17",,,,,,,,,,,,,,,"7.17","500","96000","145000","194000","242500","291500",,,,,,,,,,,,,,,"291500"
"2021/12/01","47","調整","0","123992","-123992","-901452.20",,,,,,"-500","-96500","-26992","0","0","0",,,,,,,,,,,,,,,"0",,"209.48","6.41","6.60","6.79","6.98","7.17",,,,,,,,,,,,,,,"7.17","500","96000","145000","194000","242500","291500",,,,,,,,,,,,,,,"291500"
"2021/12/01","48","調整","0","101051","-101051","-750041.60",,,,,,"-500","-96500","-4051","0","0","0",,,,,,,,,,,,,,,"0",,"209.48","6.41","6.60","6.79","6.98","7.17",,,,,,,,,,,,,,,"7.17","500","96000","145000","194000","242500","291500",,,,,,,,,,,,,,,"291500"

## ＶＰＰ_契約単位
需給調整市場 | [10 empty] | 作成日 | ： | 2019/11/29
算定諸元仕様書 | [10 empty] | 更新日 | ： | 2020/01/31
（ＢＧ／調整電力量料金_ＶＰＰ_契約単位）
1. | データ形式：CSV(項目にダブルクオーテーションあり)、見出し有り、改行コード（CR/LF）付与、UTF-8（BOM有り）
2. | データ項目
| 項番 |  | 項目名 |  |  |  | 必須 | 属性 | 補足説明 |  | フォーマット例
ヘッダ１
| 1 |  |  | バックデータ名称 |  |  | ○ | X(39) | "調整電力量料金バックデータ_VPP_契約単位" |  | -
| 2 |  |  | 事業者コード |  |  | ○ | K(12) | "事業者コード" |  | -
| 3 |  |  | 系統コード |  |  | ○ | K(10) | "系統コード" |  | -
| 4 |  |  | 電源Ⅱ契約区分 |  |  | ○ | K(14) | "電源Ⅱ契約区分" |  | -
| 5 |  |  | 従量料金精算区分 |  |  | ○ | K(16) | "従量料金精算区分" |  | -
データ１
| 6 |  |  | 対象年月 |  |  | ○ | K(18) |  |  | ２０２２年０２月分
| 7 |  |  | 事業者コード |  |  | ○ | X(5) |  |  | -
| 8 |  |  | 系統コード |  |  | ○ | X(5) |  |  | -
| 9 |  |  | 電源Ⅱ契約区分 |  |  | ○ | X(4) | "Ⅱa" or "Ⅱb" or "Ⅱ´" or "なし" |  | -
| 10 |  |  | 従量料金精算区分 |  |  | ○ | K(8) | "市場のみ" or "電源Ⅱ" or "電源Ⅱ´" or "電源Ⅰ´" |  | -
ヘッダ２
| 11 |  |  | 対象年月日 |  |  | ○ | K(10) | "対象年月日" |  | -
| 12 |  |  | 時刻コード |  |  | ○ | K(10) | "時刻コード" |  | -
| 13 |  |  | 需要家リスト・パターン番号 |  |  | ○ | K(26) | "需要家リスト・パターン番号" |  | -
| 14 |  |  | 調整電源区分 |  |  | ○ | K(12) | "調整電源区分" |  | -
| 15 |  |  | 基準値計 |  |  | ○ | X(13) | "基準値計[kWh]" |  | -
| 16 |  |  | 需要実績(送端)計 |  |  | ○ | X(21) | "需要実績(送端)計[kWh]" |  | -
| 17 |  |  | 需要抑制計画計 |  |  | ○ | X(19) | "需要抑制計画計[kWh]" |  | -
| 18 |  |  | 発電計画計 |  |  | ○ | X(15) | "発電計画計[kWh]" |  | -
| 19 |  |  | 発電実績計 |  |  | ○ | X(15) | "発電実績計[kWh]" |  | -
| 20 |  |  | 調整電力量計 |  |  | ○ | X(17) | "調整電力量計[kWh]" |  | -
| 21 |  |  | 調整電力量料金 |  |  | ○ | X(18) | "調整電力量料金[円]" |  | -
| 22 |  |  | 区分1調整電力量 |  |  | ○ | X(20) | "区分1調整電力量[kWh]" |  | -
| 23 |  |  | 区分2調整電力量 |  |  | ○ | X(20) | "区分2調整電力量[kWh]" |  | -
| 24 |  |  | 区分3調整電力量 |  |  | ○ | X(20) | "区分3調整電力量[kWh]" |  | -
| 25 |  |  | 区分4調整電力量 |  |  | ○ | X(20) | "区分4調整電力量[kWh]" |  | -
| 26 |  |  | 区分5調整電力量 |  |  | ○ | X(20) | "区分5調整電力量[kWh]" |  | -
| 27 |  |  | 区分6調整電力量 |  |  | ○ | X(20) | "区分6調整電力量[kWh]" |  | -
| 28 |  |  | 区分7調整電力量 |  |  | ○ | X(20) | "区分7調整電力量[kWh]" |  | -
| 29 |  |  | 区分8調整電力量 |  |  | ○ | X(20) | "区分8調整電力量[kWh]" |  | -
| 30 |  |  | 区分9調整電力量 |  |  | ○ | X(20) | "区分9調整電力量[kWh]" |  | -
| 31 |  |  | 区分10調整電力量 |  |  | ○ | X(21) | "区分10調整電力量[kWh]" |  | -
| 32 |  |  | 区分11調整電力量 |  |  | ○ | X(21) | "区分11調整電力量[kWh]" |  | -
| 33 |  |  | 区分12調整電力量 |  |  | ○ | X(21) | "区分12調整電力量[kWh]" |  | -
| 34 |  |  | 区分13調整電力量 |  |  | ○ | X(21) | "区分13調整電力量[kWh]" |  | -
| 35 |  |  | 区分14調整電力量 |  |  | ○ | X(21) | "区分14調整電力量[kWh]" |  | -
| 36 |  |  | 区分15調整電力量 |  |  | ○ | X(21) | "区分15調整電力量[kWh]" |  | -
| 37 |  |  | 区分16調整電力量 |  |  | ○ | X(21) | "区分16調整電力量[kWh]" |  | -
| 38 |  |  | 区分17調整電力量 |  |  | ○ | X(21) | "区分17調整電力量[kWh]" |  | -
| 39 |  |  | 区分18調整電力量 |  |  | ○ | X(21) | "区分18調整電力量[kWh]" |  | -
| 40 |  |  | 区分19調整電力量 |  |  | ○ | X(21) | "区分19調整電力量[kWh]" |  | -
| 41 |  |  | 区分20調整電力量 |  |  | ○ | X(21) | "区分20調整電力量[kWh]" |  | -
| 42 |  |  | OP調整電力量 |  |  | ○ | X(17) | "OP調整電力量[kWh]" |  | -
| 43 |  |  | 調整単価パターン番号 |  |  | ○ | K(20) | "調整単価パターン番号" |  | -
| 44 |  |  | 区分1単価 |  |  | ○ | X(17) | "区分1単価[円/kWh]" |  | -
| 45 |  |  | 区分2単価 |  |  | ○ | X(17) | "区分2単価[円/kWh]" |  | -
| 46 |  |  | 区分3単価 |  |  | ○ | X(17) | "区分3単価[円/kWh]" |  | -
| 47 |  |  | 区分4単価 |  |  | ○ | X(17) | "区分4単価[円/kWh]" |  | -
| 48 |  |  | 区分5単価 |  |  | ○ | X(17) | "区分5単価[円/kWh]" |  | -
| 49 |  |  | 区分6単価 |  |  | ○ | X(17) | "区分6単価[円/kWh]" |  | -
| 50 |  |  | 区分7単価 |  |  | ○ | X(17) | "区分7単価[円/kWh]" |  | -
| 51 |  |  | 区分8単価 |  |  | ○ | X(17) | "区分8単価[円/kWh]" |  | -
| 52 |  |  | 区分9単価 |  |  | ○ | X(17) | "区分9単価[円/kWh]" |  | -
| 53 |  |  | 区分10単価 |  |  | ○ | X(18) | "区分10単価[円/kWh]" |  | -
| 54 |  |  | 区分11単価 |  |  | ○ | X(18) | "区分11単価[円/kWh]" |  | -
| 55 |  |  | 区分12単価 |  |  | ○ | X(18) | "区分12単価[円/kWh]" |  | -
| 56 |  |  | 区分13単価 |  |  | ○ | X(18) | "区分13単価[円/kWh]" |  | -
| 57 |  |  | 区分14単価 |  |  | ○ | X(18) | "区分14単価[円/kWh]" |  | -
| 58 |  |  | 区分15単価 |  |  | ○ | X(18) | "区分15単価[円/kWh]" |  | -
| 59 |  |  | 区分16単価 |  |  | ○ | X(18) | "区分16単価[円/kWh]" |  | -
| 60 |  |  | 区分17単価 |  |  | ○ | X(18) | "区分17単価[円/kWh]" |  | -
| 61 |  |  | 区分18単価 |  |  | ○ | X(18) | "区分18単価[円/kWh]" |  | -
| 62 |  |  | 区分19単価 |  |  | ○ | X(18) | "区分19単価[円/kWh]" |  | -
| 63 |  |  | 区分20単価 |  |  | ○ | X(18) | "区分20単価[円/kWh]" |  | -
| 64 |  |  | OP単価 |  |  | ○ | X(14) | "OP単価[円/kWh]" |  | -
| 65 |  |  | 区分1出力帯 |  |  | ○ | X(16) | "区分1出力帯[kWh]" |  | -
| 66 |  |  | 区分2出力帯 |  |  | ○ | X(16) | "区分2出力帯[kWh]" |  | -
| 67 |  |  | 区分3出力帯 |  |  | ○ | X(16) | "区分3出力帯[kWh]" |  | -
| 68 |  |  | 区分4出力帯 |  |  | ○ | X(16) | "区分4出力帯[kWh]" |  | -
| 69 |  |  | 区分5出力帯 |  |  | ○ | X(16) | "区分5出力帯[kWh]" |  | -
| 70 |  |  | 区分6出力帯 |  |  | ○ | X(16) | "区分6出力帯[kWh]" |  | -
| 71 |  |  | 区分7出力帯 |  |  | ○ | X(16) | "区分7出力帯[kWh]" |  | -
| 72 |  |  | 区分8出力帯 |  |  | ○ | X(16) | "区分8出力帯[kWh]" |  | -
| 73 |  |  | 区分9出力帯 |  |  | ○ | X(16) | "区分9出力帯[kWh]" |  | -
| 74 |  |  | 区分10出力帯 |  |  | ○ | X(17) | "区分10出力帯[kWh]" |  | -
| 75 |  |  | 区分11出力帯 |  |  | ○ | X(17) | "区分11出力帯[kWh]" |  | -
| 76 |  |  | 区分12出力帯 |  |  | ○ | X(17) | "区分12出力帯[kWh]" |  | -
| 77 |  |  | 区分13出力帯 |  |  | ○ | X(17) | "区分13出力帯[kWh]" |  | -
| 78 |  |  | 区分14出力帯 |  |  | ○ | X(17) | "区分14出力帯[kWh]" |  | -
| 79 |  |  | 区分15出力帯 |  |  | ○ | X(17) | "区分15出力帯[kWh]" |  | -
| 80 |  |  | 区分16出力帯 |  |  | ○ | X(17) | "区分16出力帯[kWh]" |  | -
| 81 |  |  | 区分17出力帯 |  |  | ○ | X(17) | "区分17出力帯[kWh]" |  | -
| 82 |  |  | 区分18出力帯 |  |  | ○ | X(17) | "区分18出力帯[kWh]" |  | -
| 83 |  |  | 区分19出力帯 |  |  | ○ | X(17) | "区分19出力帯[kWh]" |  | -
| 84 |  |  | 区分20出力帯 |  |  | ○ | X(17) | "区分20出力帯[kWh]" |  | -
| 85 |  |  | OP出力帯 |  |  | ○ | X(13) | "OP出力帯[kWh]" |  | -
|  |  | データ２ | [5 empty] | ※１
| 86 |  |  | 対象年月日 |  |  | ○ | X(10) |  |  | 2022/01/01
| 87 |  |  | 時刻コード |  |  | ○ | X(2) | "01"～"48" |  | -
| 88 |  |  | 需要家リスト・パターン番号 |  |  | ○ | X(2) | "01"～"20" or "-" |  | -
| 89 |  |  | 調整電源区分 |  |  | ○ | K(6) | "調整" or "非調整" |  | -
| 90 |  |  | 基準値計 |  |  |  | N(7)V(0) |  |  | -
| 91 |  |  | 需要実績(送端)計 |  |  |  | N(7)V(0) |  |  | -
| 92 |  |  | 需要抑制計画計 |  |  |  | N(7)V(0) |  |  | -
| 93 |  |  | 発電計画計 |  |  |  | N(7)V(0) |  |  | -
| 94 |  |  | 発電実績計 |  |  |  | N(7)V(0) |  |  | -
| 95 |  |  | 調整電力量計 |  |  |  | N(7)V(0) |  |  | -
| 96 |  |  | 調整電力量料金 |  |  |  | N(12)V(2) |  |  | -
| 97 |  |  | 区分1調整電力量 |  |  |  | N(7)V(0) |  |  | -
| 98 |  |  | 区分2調整電力量 |  |  |  | N(7)V(0) |  |  | -
| 99 |  |  | 区分3調整電力量 |  |  |  | N(7)V(0) |  |  | -
| 100 |  |  | 区分4調整電力量 |  |  |  | N(7)V(0) |  |  | -
| 101 |  |  | 区分5調整電力量 |  |  |  | N(7)V(0) |  |  | -
| 102 |  |  | 区分6調整電力量 |  |  |  | N(7)V(0) |  |  | -
| 103 |  |  | 区分7調整電力量 |  |  |  | N(7)V(0) |  |  | -
| 104 |  |  | 区分8調整電力量 |  |  |  | N(7)V(0) |  |  | -
| 105 |  |  | 区分9調整電力量 |  |  |  | N(7)V(0) |  |  | -
| 106 |  |  | 区分10調整電力量 |  |  |  | N(7)V(0) |  |  | -
| 107 |  |  | 区分11調整電力量 |  |  |  | N(7)V(0) |  |  | -
| 108 |  |  | 区分12調整電力量 |  |  |  | N(7)V(0) |  |  | -
| 109 |  |  | 区分13調整電力量 |  |  |  | N(7)V(0) |  |  | -
| 110 |  |  | 区分14調整電力量 |  |  |  | N(7)V(0) |  |  | -
| 111 |  |  | 区分15調整電力量 |  |  |  | N(7)V(0) |  |  | -
| 112 |  |  | 区分16調整電力量 |  |  |  | N(7)V(0) |  |  | -
| 113 |  |  | 区分17調整電力量 |  |  |  | N(7)V(0) |  |  | -
| 114 |  |  | 区分18調整電力量 |  |  |  | N(7)V(0) |  |  | -
| 115 |  |  | 区分19調整電力量 |  |  |  | N(7)V(0) |  |  | -
| 116 |  |  | 区分20調整電力量 |  |  |  | N(7)V(0) |  |  | -
| 117 |  |  | OP調整電力量 |  |  |  | N(7)V(0) |  |  | -
| 118 |  |  | 調整単価パターン番号 |  |  |  | 9(2) |  |  | -
| 119 |  |  | 区分1単価 |  |  |  | N(4)V(2) |  |  | -
| 120 |  |  | 区分2単価 |  |  |  | N(4)V(2) |  |  | -
| 121 |  |  | 区分3単価 |  |  |  | N(4)V(2) |  |  | -
| 122 |  |  | 区分4単価 |  |  |  | N(4)V(2) |  |  | -
| 123 |  |  | 区分5単価 |  |  |  | N(4)V(2) |  |  | -
| 124 |  |  | 区分6単価 |  |  |  | N(4)V(2) |  |  | -
| 125 |  |  | 区分7単価 |  |  |  | N(4)V(2) |  |  | -
| 126 |  |  | 区分8単価 |  |  |  | N(4)V(2) |  |  | -
| 127 |  |  | 区分9単価 |  |  |  | N(4)V(2) |  |  | -
| 128 |  |  | 区分10単価 |  |  |  | N(4)V(2) |  |  | -
| 129 |  |  | 区分11単価 |  |  |  | N(4)V(2) |  |  | -
| 130 |  |  | 区分12単価 |  |  |  | N(4)V(2) |  |  | -
| 131 |  |  | 区分13単価 |  |  |  | N(4)V(2) |  |  | -
| 132 |  |  | 区分14単価 |  |  |  | N(4)V(2) |  |  | -
| 133 |  |  | 区分15単価 |  |  |  | N(4)V(2) |  |  | -
| 134 |  |  | 区分16単価 |  |  |  | N(4)V(2) |  |  | -
| 135 |  |  | 区分17単価 |  |  |  | N(4)V(2) |  |  | -
| 136 |  |  | 区分18単価 |  |  |  | N(4)V(2) |  |  | -
| 137 |  |  | 区分19単価 |  |  |  | N(4)V(2) |  |  | -
| 138 |  |  | 区分20単価 |  |  |  | N(4)V(2) |  |  | -
| 139 |  |  | OP単価 |  |  |  | N(4)V(2) |  |  | -
| 140 |  |  | 区分1出力帯 |  |  |  | N(7)V(0) |  |  | -
| 141 |  |  | 区分2出力帯 |  |  |  | N(7)V(0) |  |  | -
| 142 |  |  | 区分3出力帯 |  |  |  | N(7)V(0) |  |  | -
| 143 |  |  | 区分4出力帯 |  |  |  | N(7)V(0) |  |  | -
| 144 |  |  | 区分5出力帯 |  |  |  | N(7)V(0) |  |  | -
| 145 |  |  | 区分6出力帯 |  |  |  | N(7)V(0) |  |  | -
| 146 |  |  | 区分7出力帯 |  |  |  | N(7)V(0) |  |  | -
| 147 |  |  | 区分8出力帯 |  |  |  | N(7)V(0) |  |  | -
| 148 |  |  | 区分9出力帯 |  |  |  | N(7)V(0) |  |  | -
| 149 |  |  | 区分10出力帯 |  |  |  | N(7)V(0) |  |  | -
| 150 |  |  | 区分11出力帯 |  |  |  | N(7)V(0) |  |  | -
| 151 |  |  | 区分12出力帯 |  |  |  | N(7)V(0) |  |  | -
| 152 |  |  | 区分13出力帯 |  |  |  | N(7)V(0) |  |  | -
| 153 |  |  | 区分14出力帯 |  |  |  | N(7)V(0) |  |  | -
| 154 |  |  | 区分15出力帯 |  |  |  | N(7)V(0) |  |  | -
| 155 |  |  | 区分16出力帯 |  |  |  | N(7)V(0) |  |  | -
| 156 |  |  | 区分17出力帯 |  |  |  | N(7)V(0) |  |  | -
| 157 |  |  | 区分18出力帯 |  |  |  | N(7)V(0) |  |  | -
| 158 |  |  | 区分19出力帯 |  |  |  | N(7)V(0) |  |  | -
| 159 |  |  | 区分20出力帯 |  |  |  | N(7)V(0) |  |  | -
| 160 |  |  | OP出力帯 |  |  |  | N(7)V(0) |  |  | -
-
| （凡例） |  |  | ○：必須項目 |  | △：必須項目（一部例外有）
属性の表記方法については「データ属性の表記方法について」参照。
| ※１ |  |  | 出力件数分繰り返し
3. | 入力規則
（１）桁区切りにカンマ（,）は使用しない。
（２）データが存在しない項目（空白項目）にはNULL（""）を入力する。
4. | 出力順序
出力順序は以下とする。
|  | 優先順位 |  |  | 項目 |  |  |  |  | 説明
|  | 1 |  |  | 対象年月日 |  |  |  |  | 昇順
|  | 2 |  |  | 時刻コード |  |  |  |  | 昇順
5. | その他事項
・ファイル名は以下のとおりとする。
事業者コード5桁_精算年月_帳票CD_系統コード_リビジョン.拡張子［xxxxx_yyyymm_142210_xxxxx_xx.csv］
・正の値に関しては、正負符号("+")を付与せずに出力する。
・下げ調整電力量に関しては、負の値で出力する。
6. | 出力例
"調整電力量料金バックデータ_VPP_契約単位","事業者コード","系統コード","電源Ⅱ契約区分","従量料金精算区分"
"２０２１年１２月分","42006","6X001","なし","市場のみ"
"対象年月日","時刻コード","需要家リスト・パターン番号","調整電源区分","基準値計[kWh]","需要実績(送端)計[kWh]","需要抑制計画計[kWh]","発電計画計[kWh]","発電実績計[kWh]","調整電力量計[kWh]","調整電力量料金[円]","区分1調整電力量[kWh]","区分2調整電力量[kWh]","区分3調整電力量[kWh]","区分4調整電力量[kWh]","区分5調整電力量[kWh]","区分6調整電力量[kWh]","区分7調整電力量[kWh]","区分8調整電力量[kWh]","区分9調整電力量[kWh]","区分10調整電力量[kWh]","区分11調整電力量[kWh]","区分12調整電力量[kWh]","区分13調整電力量[kWh]","区分14調整電力量[kWh]","区分15調整電力量[kWh]","区分16調整電力量[kWh]","区分17調整電力量[kWh]","区分18調整電力量[kWh]","区分19調整電力量[kWh]","区分20調整電力量[kWh]","OP調整電力量[kWh]","調整単価パターン番号","区分1単価[円/kWh]","区分2単価[円/kWh]","区分3単価[円/kWh]","区分4単価[円/kWh]","区分5単価[円/kWh]","区分6単価[円/kWh]","区分7単価[円/kWh]","区分8単価[円/kWh]","区分9単価[円/kWh]","区分10単価[円/kWh]","区分11単価[円/kWh]","区分12単価[円/kWh]","区分13単価[円/kWh]","区分14単価[円/kWh]","区分15単価[円/kWh]","区分16単価[円/kWh]","区分17単価[円/kWh]","区分18単価[円/kWh]","区分19単価[円/kWh]","区分20単価[円/kWh]","OP単価[円/kWh]","区分1出力帯[kWh]","区分2出力帯[kWh]","区分3出力帯[kWh]","区分4出力帯[kWh]","区分5出力帯[kWh]","区分6出力帯[kWh]","区分7出力帯[kWh]","区分8出力帯[kWh]","区分9出力帯[kWh]","区分10出力帯[kWh]","区分11出力帯[kWh]","区分12出力帯[kWh]","区分13出力帯[kWh]","区分14出力帯[kWh]","区分15出力帯[kWh]","区分16出力帯[kWh]","区分17出力帯[kWh]","区分18出力帯[kWh]","区分19出力帯[kWh]","区分20出力帯[kWh]","OP出力帯[kWh]"
"2021/12/01","01","03","調整","250000","150000","0","340000","420000","180000","6300000.00","180000","0","0","0","0","0","0","0","0","0","0","0","0","0","0","0","0","0","0","0","0","1","35.00","36.00","37.00","38.00",,,,,,,,,,,,,,,,,,"100000","200000","300000","400000",,,,,,,,,,,,,,,,,
"2021/12/01","02","03","調整","250000","150000","0","340000","420000","180000","6300000.00","180000","0","0","0","0","0","0","0","0","0","0","0","0","0","0","0","0","0","0","0","0","1","35.00","36.00","37.00","38.00",,,,,,,,,,,,,,,,,,"100000","200000","300000","400000",,,,,,,,,,,,,,,,,
"2021/12/01","03","03","調整","250000","150000","0","340000","420000","180000","6300000.00","180000","0","0","0","0","0","0","0","0","0","0","0","0","0","0","0","0","0","0","0","0","1","35.00","36.00","37.00","38.00",,,,,,,,,,,,,,,,,,"100000","200000","300000","400000",,,,,,,,,,,,,,,,,
"2021/12/01","04","03","調整","250000","150000","0","340000","420000","180000","6300000.00","180000","0","0","0","0","0","0","0","0","0","0","0","0","0","0","0","0","0","0","0","0","1","35.00","36.00","37.00","38.00",,,,,,,,,,,,,,,,,,"100000","200000","300000","400000",,,,,,,,,,,,,,,,,
"2021/12/01","05","03","調整","250000","150000","0","340000","420000","180000","6300000.00","180000","0","0","0","0","0","0","0","0","0","0","0","0","0","0","0","0","0","0","0","0","1","35.00","36.00","37.00","38.00",,,,,,,,,,,,,,,,,,"100000","200000","300000","400000",,,,,,,,,,,,,,,,,
"2021/12/01","06","03","調整","250000","150000","0","340000","420000","180000","6300000.00","180000","0","0","0","0","0","0","0","0","0","0","0","0","0","0","0","0","0","0","0","0","1","35.00","36.00","37.00","38.00",,,,,,,,,,,,,,,,,,"100000","200000","300000","400000",,,,,,,,,,,,,,,,,
"2021/12/01","07","-","非調整",,,,,,,,,,,,,,,,,,,,,,,,,,,,,,,,,,,,,,,,,,,,,,,,,,,,,,,,,,,,,,,,,,,,,,,
"2021/12/01","08","-","非調整",,,,,,,,,,,,,,,,,,,,,,,,,,,,,,,,,,,,,,,,,,,,,,,,,,,,,,,,,,,,,,,,,,,,,,,
"2021/12/01","09","-","非調整",,,,,,,,,,,,,,,,,,,,,,,,,,,,,,,,,,,,,,,,,,,,,,,,,,,,,,,,,,,,,,,,,,,,,,,
"2021/12/01","10","-","非調整",,,,,,,,,,,,,,,,,,,,,,,,,,,,,,,,,,,,,,,,,,,,,,,,,,,,,,,,,,,,,,,,,,,,,,,
"2021/12/01","11","-","非調整",,,,,,,,,,,,,,,,,,,,,,,,,,,,,,,,,,,,,,,,,,,,,,,,,,,,,,,,,,,,,,,,,,,,,,,
"2021/12/01","12","-","非調整",,,,,,,,,,,,,,,,,,,,,,,,,,,,,,,,,,,,,,,,,,,,,,,,,,,,,,,,,,,,,,,,,,,,,,,
"2021/12/01","13","05","調整","250000","150000",,"340000","420000","180000","6300000.00","180000","0","0","0","0","0","0","0","0","0","0","0","0","0","0","0","0","0","0","0","0","1","35.00","36.00","37.00","38.00",,,,,,,,,,,,,,,,,,"100000","200000","300000","400000",,,,,,,,,,,,,,,,,
"2021/12/01","14","05","調整","250000","150000",,"340000","420000","180000","6300000.00","180000","0","0","0","0","0","0","0","0","0","0","0","0","0","0","0","0","0","0","0","0","1","35.00","36.00","37.00","38.00",,,,,,,,,,,,,,,,,,"100000","200000","300000","400000",,,,,,,,,,,,,,,,,
"2021/12/01","15","05","調整","250000","150000",,"340000","420000","180000","6300000.00","180000","0","0","0","0","0","0","0","0","0","0","0","0","0","0","0","0","0","0","0","0","1","35.00","36.00","37.00","38.00",,,,,,,,,,,,,,,,,,"100000","200000","300000","400000",,,,,,,,,,,,,,,,,
"2021/12/01","16","05","調整","250000","150000",,"340000","420000","180000","6300000.00","180000","0","0","0","0","0","0","0","0","0","0","0","0","0","0","0","0","0","0","0","0","1","35.00","36.00","37.00","38.00",,,,,,,,,,,,,,,,,,"100000","200000","300000","400000",,,,,,,,,,,,,,,,,
"2021/12/01","17","05","調整","250000","150000",,"340000","420000","180000","6300000.00","180000","0","0","0","0","0","0","0","0","0","0","0","0","0","0","0","0","0","0","0","0","1","35.00","36.00","37.00","38.00",,,,,,,,,,,,,,,,,,"100000","200000","300000","400000",,,,,,,,,,,,,,,,,
"2021/12/01","18","05","調整","250000","150000",,"340000","420000","180000","6300000.00","180000","0","0","0","0","0","0","0","0","0","0","0","0","0","0","0","0","0","0","0","0","1","35.00","36.00","37.00","38.00",,,,,,,,,,,,,,,,,,"100000","200000","300000","400000",,,,,,,,,,,,,,,,,
"2021/12/01","19","09","調整","250000","150000","5000","340000","420000","175000","6125000.00","180000","0","0","0","0","0","0","0","0","0","0","0","0","0","0","0","0","0","0","0","0","1","35.00","36.00","37.00","38.00",,,,,,,,,,,,,,,,,,"100000","200000","300000","400000",,,,,,,,,,,,,,,,,
"2021/12/01","20","09","調整","250000","150000","5000","340000","420000","175000","6125000.00","180000","0","0","0","0","0","0","0","0","0","0","0","0","0","0","0","0","0","0","0","0","1","35.00","36.00","37.00","38.00",,,,,,,,,,,,,,,,,,"100000","200000","300000","400000",,,,,,,,,,,,,,,,,
"2021/12/01","21","09","調整","250000","150000","5000","340000","420000","175000","6125000.00","180000","0","0","0","0","0","0","0","0","0","0","0","0","0","0","0","0","0","0","0","0","1","35.00","36.00","37.00","38.00",,,,,,,,,,,,,,,,,,"100000","200000","300000","400000",,,,,,,,,,,,,,,,,
"2021/12/01","22","09","調整","250000","150000","5000","340000","420000","175000","6125000.00","180000","0","0","0","0","0","0","0","0","0","0","0","0","0","0","0","0","0","0","0","0","1","35.00","36.00","37.00","38.00",,,,,,,,,,,,,,,,,,"100000","200000","300000","400000",,,,,,,,,,,,,,,,,
"2021/12/01","23","09","調整","250000","150000","5000","340000","420000","175000","6125000.00","180000","0","0","0","0","0","0","0","0","0","0","0","0","0","0","0","0","0","0","0","0","1","35.00","36.00","37.00","38.00",,,,,,,,,,,,,,,,,,"100000","200000","300000","400000",,,,,,,,,,,,,,,,,
"2021/12/01","24","09","調整","250000","150000","5000","340000","420000","175000","6125000.00","180000","0","0","0","0","0","0","0","0","0","0","0","0","0","0","0","0","0","0","0","0","1","35.00","36.00","37.00","38.00",,,,,,,,,,,,,,,,,,"100000","200000","300000","400000",,,,,,,,,,,,,,,,,
"2021/12/01","25","-","非調整",,,,,,,,,,,,,,,,,,,,,,,,,,,,,,,,,,,,,,,,,,,,,,,,,,,,,,,,,,,,,,,,,,,,,,,
"2021/12/01","26","-","非調整",,,,,,,,,,,,,,,,,,,,,,,,,,,,,,,,,,,,,,,,,,,,,,,,,,,,,,,,,,,,,,,,,,,,,,,
"2021/12/01","27","-","非調整",,,,,,,,,,,,,,,,,,,,,,,,,,,,,,,,,,,,,,,,,,,,,,,,,,,,,,,,,,,,,,,,,,,,,,,
"2021/12/01","28","-","非調整",,,,,,,,,,,,,,,,,,,,,,,,,,,,,,,,,,,,,,,,,,,,,,,,,,,,,,,,,,,,,,,,,,,,,,,
"2021/12/01","29","-","非調整",,,,,,,,,,,,,,,,,,,,,,,,,,,,,,,,,,,,,,,,,,,,,,,,,,,,,,,,,,,,,,,,,,,,,,,
"2021/12/01","30","-","非調整",,,,,,,,,,,,,,,,,,,,,,,,,,,,,,,,,,,,,,,,,,,,,,,,,,,,,,,,,,,,,,,,,,,,,,,

## ＶＰＰ_詳細
需給調整市場 | [10 empty] | 作成日 | ： | 2019/11/29
算定諸元仕様書 | [10 empty] | 更新日 | ： | 2020/01/31
（ＢＧ／調整電力量料金_ＶＰＰ_詳細）
1. | データ形式：CSV(項目にダブルクオーテーションあり)、見出し有り、改行コード（CR/LF）付与、UTF-8（BOM有り）
2. | データ項目
| 項番 |  | 項目名 |  |  |  | 必須 | 属性 | 補足説明 |  | フォーマット例
ヘッダ１
| 1 |  |  | バックデータ名称 |  |  | ○ | X(35) | "調整電力量料金バックデータ_VPP_詳細" |  | -
| 2 |  |  | 事業者コード |  |  | ○ | K(12) | "事業者コード" |  | -
| 3 |  |  | 系統コード |  |  | ○ | K(10) | "系統コード" |  | -
データ１
| 4 |  |  | 対象年月 |  |  | ○ | K(18) |  |  | ２０２２年０２月分
| 5 |  |  | 事業者コード |  |  | ○ | X(5) |  |  | -
| 6 |  |  | 系統コード |  |  | ○ | X(5) |  |  | -
ヘッダ２
| 7 |  |  | 対象年月日 |  |  | ○ | K(10) | "対象年月日" |  | -
| 8 |  |  | 時刻コード |  |  | ○ | K(10) | "時刻コード" |  | -
| 9 |  |  | 需要家リスト・パターン番号 |  |  | ○ | K(26) | "需要家リスト・パターン番号" |  | -
| 10 |  |  | 小売電気事業者コード |  |  | ○ | K(20) | "小売電気事業者コード" |  | -
| 11 |  |  | 基準値 |  |  | ○ | X(11) | "基準値[kWh]" |  | -
| 12 |  |  | 需要実績(送端)計 |  |  | ○ | X(21) | "需要実績(送端)計[kWh]" |  | -
| 12 |  |  | 需要抑制計画計 |  |  | ○ | X(19) | "需要抑制計画計[kWh]" |  | -
| 13 |  |  | 供出電力量（ネガ） |  |  | ○ | X(15) | "供出電力量[kWh]" |  | -
| 14 |  |  | 系統コード |  |  | ○ | K(10) | "系統コード" |  | -
| 15 |  |  | 発電計画 |  |  | ○ | X(13) | "発電計画[kWh]" |  | -
| 16 |  |  | 発電実績 |  |  | ○ | X(13) | "発電実績[kWh]" |  | -
| 17 |  |  | 供出電力量（ポジ） |  |  | ○ | X(15) | "供出電力量[kWh]" |  | -
|  |  | データ２ | [5 empty] | ※１
| 18 |  |  | 対象年月日 |  |  | ○ | X(10) |  |  | 2022/01/01
| 19 |  |  | 時刻コード |  |  | ○ | X(2) | "01"～"48" |  | -
| 20 |  |  | 需要家リスト・パターン番号 |  |  |  | X(2) | "01"～"20" |  | -
| 21 |  |  | 小売電気事業者コード |  |  |  | X(5) |  |  | -
| 22 |  |  | 基準値 |  |  |  | N(7)V(0) |  |  | -
| 23 |  |  | 需要実績(送端)計 |  |  |  | N(7)V(0) |  |  | -
| 23 |  |  | 需要抑制計画計 |  |  |  | N(7)V(0) |  |  | -
| 24 |  |  | 供出電力量（ネガ） |  |  |  | N(7)V(0) |  |  | -
| 25 |  |  | 系統コード |  |  |  | X(5) |  |  | -
| 26 |  |  | 発電計画 |  |  |  | N(7)V(0) |  |  | -
| 27 |  |  | 発電実績 |  |  |  | N(7)V(0) | 低圧Gのアグリゲーションは考慮しない |  | -
| 28 |  |  | 供出電力量（ポジ） |  |  |  | N(7)V(0) |  |  | -
-
| （凡例） |  |  | ○：必須項目 |  | △：必須項目（一部例外有）
属性の表記方法については「データ属性の表記方法について」参照。
| ※１ |  |  | 出力件数分繰り返し
3. | 入力規則
（１）桁区切りにカンマ（,）は使用しない。
（２）データが存在しない項目（空白項目）にはNULL（""）を入力する。
4. | 出力順序
出力順序は以下とする。
|  | 優先順位 |  |  | 項目 |  |  |  |  | 説明
|  | 1 |  |  | 対象年月日 |  |  |  |  | 昇順
|  | 2 |  |  | 時刻コード |  |  |  |  | 昇順
|  | 3 |  |  | 小売電気事業者コード |  |  |  |  | 昇順
|  | 4 |  |  | 系統コード |  |  |  |  | 昇順、「データ２」内の項目
5. | その他事項
・ファイル名は以下のとおりとする。
事業者コード5桁_精算年月_帳票CD_系統コード_リビジョン.拡張子［xxxxx_yyyymm_142220_xxxxx_xx.csv］
・正の値に関しては、正負符号("+")を付与せずに出力する。
6. | 出力例
"調整電力量料金バックデータ_VPP_詳細","事業者コード","系統コード"
"２０２１年１２月分","42006","6X001"
"対象年月日","時刻コード","需要家リスト・パターン番号","小売電気事業者コード","基準値[kWh]","需要実績(送端)計[kWh]","需要抑制計画計[kWh]","供出電力量[kWh]","系統コード","発電計画[kWh]","発電実績[kWh]","供出電力量[kWh]"
"2021/12/01","01","03","6L001","250000","150000","0","100000",,,,
"2021/12/01","01","03","6L002","300000","220000","0","80000",,,,
"2021/12/01","01","03","6L003","100000","120000","0","-20000",,,,
"2021/12/01","01","03","6L004","150000","100000",,"50000",,,,
"2021/12/01","02","03","6L001","250000","170000","0","80000",,,,
"2021/12/01","02","03","6L002","300000","240000","0","60000",,,,
"2021/12/01","02","03","6L003","100000","70000","0","30000",,,,
"2021/12/01","02","03","6L004","150000","170000",,"-20000",,,,
"2021/12/01","03","03","6L001","250000","150000","0","100000",,,,
"2021/12/01","03","03","6L002","300000","220000","0","80000",,,,
"2021/12/01","03","03","6L003","100000","120000","0","-20000",,,,
"2021/12/01","03","03","6L004","150000","100000",,"50000",,,,
"2021/12/01","04","03","6L001","250000","150000","0","100000",,,,
"2021/12/01","04","03","6L002","300000","220000","0","80000",,,,
"2021/12/01","04","03","6L003","100000","120000","0","-20000",,,,
"2021/12/01","04","03","6L004","150000","100000",,"50000",,,,
"2021/12/01","05","03","6L001","250000","150000","0","100000",,,,
"2021/12/01","05","03","6L002","300000","220000","0","80000",,,,
"2021/12/01","05","03","6L003","100000","120000","0","-20000",,,,
"2021/12/01","05","03","6L004","150000","100000",,"50000",,,,
"2021/12/01","06","03","6L001","250000","150000","0","100000",,,,
"2021/12/01","06","03","6L002","300000","220000","0","80000",,,,
"2021/12/01","06","03","6L003","100000","120000","0","-20000",,,,
"2021/12/01","06","03","6L004","150000","100000",,"50000",,,,
"2021/12/01","07",,,,,,,,,,
"2021/12/01","08",,,,,,,,,,
"2021/12/01","09",,,,,,,,,,
"2021/12/01","10",,,,,,,,,,
"2021/12/01","11",,,,,,,,,,
"2021/12/01","12",,,,,,,,,,
"2021/12/01","13","07","6L008","324210","232340","0","91870",,,,
"2021/12/01","13","07","6L009","231566","234623","0","-3057",,,,
"2021/12/01","13","07",,,,,,"6D324","324221","342366","18145"
"2021/12/01","13","07",,,,,,"6D226","2364343","2635397","271054"
"2021/12/01","13","07",,,,,,"6D223","23456","34235","10779"
"2021/12/01","14","07","6L008","324210","232340","0","91870",,,,
"2021/12/01","14","07","6L009","231566","234623","0","-3057",,,,
"2021/12/01","14","07",,,,,,"6D324","324221","342366","18145"
"2021/12/01","14","07",,,,,,"6D226","2364343","2635397","271054"
"2021/12/01","14","07",,,,,,"6D223","23456","34235","10779"
"2021/12/01","15","07","6L008","324210","232340","0","91870",,,,
"2021/12/01","15","07","6L009","231566","234623","0","-3057",,,,
"2021/12/01","15","07",,,,,,"6D324","324221","342366","18145"
"2021/12/01","15","07",,,,,,"6D226","2364343","2635397","271054"
"2021/12/01","15","07",,,,,,"6D223","23456","34235","10779"

## データ属性の表記方法について
データ属性の表記方法は「小売電気事業者・一般送配電事業者間EDI共通規格（Ver.3A）」の「表4-12 デ－タ属性の表記方法」に準ずる。
属性 |  | 属性表記 | 説 明
半角文字列 |  | X(n) n：最大文字数 | 英数字、カナなどの１バイト文字で構成される文字列データ要素。 カッコ内の文字数に、漢字などの全角文字１文字は、２文字として桁数を表記する。 | [注１]
全角文字列 |  | K(n) n：最大文字数 | 漢字などの２バイト文字で構成される文字列データ要素。 カッコ内の文字数に、漢字などの全角文字１文字は、２文字として桁数を表記する。
符号無数値デ－タ |  | 9(n) n：整数部桁数 | 「0」～「9」までの数字だけで構成される数値データ要素。 | [注２]
符号付数値デ－タ |  | N(n)V(m) n：整数部桁数 m：小数部桁数 | 「0」～「9」までの数字、正負符号（「+」及び「-」）及び小数点（「.」）で構成される数値データ要素。 (例) N(10)V(3)→整数部最大桁数１０、小数部最大桁数３ ※正負符号及び小数点は桁数に含めない。
年月日 |  | Y(8) | 「0」～「9」までの数字で構成される年月日データ要素。 年は、西暦日付で表記する。（YYYYMMDD）
[注１]全角文字と半角文字が混在する場合は、Ｘ属性を用いる。
[注２]小数を扱う場合は、Ｎ属性を用いる。